## ECF21MDCW_BOM
ECF21MDCW_21.0 cu. ft Chest Freezer_BOM
Supplier PN | Drawing ID | Description in English | Qty Per Unit
3.1.06.2.1.5981 | BD605JS-01 | Right Door Assy(white) | 1
3.1.06.2.1.5952 | BD605JS-02 | Left Door Assy(white) | 1
1.05.06.01.068 | BD605JS-03 | Upper Lock Base | 2
|  | Upper Lock Cover | 2
|  | Bottom Lock Base | 2
|  | Bottom Lock Cover | 2
1.05.03.02.001 | BD605JS-04 | Large Flat Head Tapping Screw | 18
1.05.35.01.542 | BD605JS-05 | Door Gasket | 2
1.02.05.01.218 | BD605JS-06 | Door Handle Base | 2
1.05.03.03.001 | BD605JS-07 | Fixing Screw | 40
1.02.05.01.304 | BD605JS-08 | Door Handle Cover | 2
1.01.03.03.067R | BD605JS-09 | LED Light | 2
1.02.11.03.150 | BD605JS-10 | Light Cover(semitransparent） | 2
1.05.02.02.005 | BD605JS-11 | Stainless Screw | 4
1.05.01.03.001R | BD605JS-12 | Sunk Screw | 4
1.05.06.01.125 | BD605JS-13 | Key | 2
1.02.06.06.185 | BD605JS-14 | Middle Girder Cover | 1
1.06.15.10.034 | BD605JS-15 | Middle Girder Bottom Foaming | 1
1.02.07.02.057 | BD605JS-16 | Drain Hole Plug(white) | 1
1.02.07.02.055 | BD605JS-17 | Drain Plug(white) | 1
3.5.2.01.0583 | BD605JS-18 | Front Support Iron | 1
1.05.01.02.022R | BD605JS-19 | Tapping Screw(Milling Tail) | 6
3.5.2.03.003 | BD605JS-20 | Roller | 6
3.5.2.01.0584 | BD605JS-21 | Back Support Iron | 1
1.02.15.06.048 | BD605JS-22 | Thermostat Knob | 1
1.01.03.01.089R | BD605JS-23 | Indicator Light（Green) | 1
1.01.03.01.043R | BD605JS-24 | Indicator Light（Blue） | 1
1.02.15.04.060 | BD605JS-25 | Temperatrue Control Panel | 1
1.03.02.01.025 | BD605JS-26 | Thermostat | 1
1.05.03.04.002 | BD605JS-27 | Nut | 4
1.05.03.03.027 | BD605JS-28 | Screw | 4
3.5.2.01.0057 | BD605JS-29 | Compressor Support | 1
3.5.2.01.0773 | BD605JS-30 | Roller Support | 2
1.01.01.01.914R | BD605JS-31 | Power Supply Cord Assy | 1
1.02.09.03.033 | BD605JS-32 | Wire Clamp | 1
1.05.01.01.003R | BD605JS-33 | Machine tapping Screw | 2
1.05.01.01.019R | BD605JS-34 | Galvanized Screw M4×8 | 2
1.02.06.06.109 | BD605JS-35 | Filter Support | 1
1.05.03.02.008 | BD605JS-36 | Tapping Screw(Milling Tail) | 2
1.03.30.03.035 | BD605JS-37 | Filter | 1
3.1.02.16.036 | BD605JS-38 | Compressor Cabin Cover(white) | 1
1.05.03.04.012 | BD605JS-39 | Triangle Lock Screw | 7
1.05.01.02.012R | BD605JS-40 | Self-Tapping Screw | 2
1.02.09.03.047 | BD605JS-41 | Transformer Box | 1
1.01.07.01.072R | BD605JS-42 | Transformer | 1
1.03.01.01.646 | BD605JS-43 | Compressor VTH1113Y | 1
1.03.01.01.646B | BD605JS-44 | Compressor Rubber Washer | 4
1.03.01.01.646A | BD605JS-45 | Compressor Sleeve | 4
1.03.01.01.646D | BD605JS-46 | Compressor Screw | 4
Washer
Spring Washer
1.03.01.01.646H | BD605JS-47 | Control Box VTH1113Y | 1
1.03.21.08.030 | BD605JS-48 | Compressor Pipe | 1
1.02.11.03.071 | BD605JS-49 | Connection Box | 2
1.02.15.01.033B | BD605JS-50 | Bottom Hinge Cover(white) | 4
1.02.15.01.033U |  | Top Hinge Cover(white) | 4
1.05.06.07.002 | BD605JS-51 | Door Hinge(Φ4) | 4
1.05.08.10.055 | BD605JS-52 | Wire Basket | 3
1.05.08.02.539 | BD605JS-53 | Wire Divider | 1
1.02.06.06.186 | BD605JS-54 | Middle Girder Bottom Cover | 1
3.5.2.01.1677 | BD605JS-55 | Middle Girder Lining Iron | 1
1.06.15.10.033 | BD605JS-56 | Middle Girder Top Foaming | 1