## Sheet1
Midea WM Exploded View
序号 | 零部件名称 |  | 数量 | 物料编码 | 备注
No. | Chinese Name | Part Name | Quantity | BOM Code | Remark
1.1 | 盛水桶盖 灰_提坦灰_SH349 PP;纳米;色母 640T平台北美 MAV180-A2404PS/01FM-US MAV180-A2404PS_01FM-US-0061 RoHS | Outer Tub Cover | 1 | 12138000068896
1.2 | 搅拌器 灰_新提坦灰_SH349-P1 PP 提坦灰 MAV160-A2808PS/01FM-US MAD160-AS2803GPS-301 RoHS | Agitator | 1 | 12138000068369
1.4 | 悬挂系统 前 N/A MAC160-2402DTCLPS/01FM-CO MAC160-2402DTCLPS_01FM-CO-5 RoHS | Suspend System | 2 | 12938000001581
1.5 | 悬挂系统 后 摩擦吊杆 MAC160-2406PS/01FM-EL MAC160-2406PS_01FM-EL-5 RoHS | Suspend System | 2 | 12938000003401
1.6 | 箱体组件 白_极地白_SBW319 DC51D+Z 640T平台,匹配内走管 MAV180-A2404PS/01FM-US MAV180-A2404PS_01FM-US-101 RoHS | Cabinet Assembly | 1 | 12238000015724
1.7 | 永磁同步泵 RoHS TP-75-35-2-2L | Permanent magnet synchronous pump | 1 | 11001011002469
1.8 | 箱体底座组件 MAC160-S2402TCLPS_FM-LA13-105 灰_松下深灰_SH339 PP UL认证,材料牌号CT-120 MAV160-A2401PS/01FM-US RoHS | Cabinet Base Assembly | 1 | 12138000060431
1.9 | 抬手 白_极地白_SW319 PP;纳米;色母 TB85-6188IDCL(G) TB75-6188INBCL_S-1061 | Handle | 2 | 12138000000679
1.10 | 后封门 三星灰,SH327 PP UL认证,材料牌号AR564/AW564,自制 MAV180-A2404PS/01FM-US MAC160-S2402TCLPS_FM-LA13-0081 RoHS | Rear Cover | 1 | 12138000069064
1.11 | 电脑板 120V 50/60Hz EE16 MAV160-A2808PS/01FM-US MAV160-A2808PS/01FM-US-DK02 REACH,RoHS | PCB | 1 | 17138000035448
1.12 | 排水管组件 长1700 厚0.4 灰_玄武灰_SH366 PP MAV160-A2808PS/01FM-US-701 MAV160-A2808PS_01FM-US-711 RoHS | Drain Hose Assembly | 1 | 12138000068018
1.13 | 美标电源线 MAD160-S2801GPS_FM-US13-DQ02 RoHS UL 美式两扁一圆10A直插 125V 10A SJT 3*18AWG 圆形 1850mm 白色 | American Standard Power Cord | 1 | 17438000001643
1.14 | 电容夹 SGCC 100V,50-60Hz 6341381101 CAPACITOR COVER MAD160-AS2803GPS MAD160-AS2803GPS-1062 RoHS | Capacitor Catch | 1 | 12238000000133
1.15 | 电容器组件 电容量1<μF>47 电压<V>300VAC 电容防爆等级S2 UL MAV160-A2808PS_01FM-US-DQ07 RoHS | Capacitor Assembly | 1 | 17438000022923
2.1 | 后控制面板组件 MAV120-2404PS_01FM-AU-403011 白_极地白_SW319 ABS 双进水 下层含客户化控制面板贴膜 MAV120-A2404PS/01FM-US RoHS | Back Control Panel Assembly | 1 | 12138000A45315
2.2 | 程序选择旋钮 直径52 高度28.5 接口规格6 电镀 不透明 非喷涂 ABS MAV120-2404PS/01FM-AU MDV160-V042_F01-US1305-6011 RoHS | Cycle Select Knob | 1 | 12100403001404
2.3 | 显示板 LED双8显示 MAV180-A2404PS/01FM-US DC12V/5V 直流 V08主板 MAV160-A2404PS/01FM-US_DK01 RoHS | PCB | 1 | 17138000036343
2.4 | 工作台门盖组件 MAV180-A2404PS_01FM-US-4 白_极地白_SW319 ABS 640T平台 MAV180-A2404PS/01FM-US RoHS | Top Cover And Door Cover Assembly | 1 | 12138000068895
|  | lid hinge(right) | 1 | 12138000074727
|  | lid hinge(left) | 1 | 12138000074691
2.5 | 导线组件 MAV180-A2404PS/01FM-US MAV180-A2404PS_01FM-US-DQ03 RoHS | Internal Wire Assembly | 1 | 17438000023282
2.6 | 进水阀 冷水 1进 2出 120V 60Hz 0.02-1MPa 美标螺纹 MFC120-U1425DS/C14E-US MFC120-U1425DS_C14E-US-DQ15 RoHS | Water Inlet Valve | 1 | 17438100004285
2.7 | 进水阀 热水 1进 1出 110-127V 50/60Hz 0.02-1MPa 美标螺纹 MAS70-507PS/01M-US MAS70-507PS_01M-US-DQ16 RoHS,REACH | Water Inlet Valve | 1 | 17438000007201
2.8 | 撞桶开关 撞开行程18 塑料 DC6V,10mA 6236053301 IMPACT SWITCH TB85-6188ICL(S) TB85-6188ICL_S-DQ04 RoHS | Impact Switch | 1 | 17438000001327
2.9 | 水位传感器 MAV180-A2404PS_01FM-US-DQ20 气管内径4.6mm 气嘴角度0° 卡扣安装 安装的外径大 RoHS | Water Level Sensor Assembly | 1 | 17438000023702
2.10 | 门锁 | Door Lock | 1.0 | 17438000001615
2.11 | 门锁盒 灰_2688灰_SH335 不透明 非喷涂 PP UL认证,材料阻燃等级HB,材料牌号AR564 MAV160-A2802PS/01-LA13 MAV160-A2802PS_01-LA13-407011 RoHS | Lock Box | 1 | 12138000058376
3.1 | 脱水桶部装 SUS430 640T平台搅拌式 MAV180-A2404PS/01FM-US MAV180-A2404PS_01FM-US-2 RoHS | Spin Tub Subassembly | 1 | 12238000015872
3.1.1 | 平衡圈组件 | Balance Ring Assembly | 1.0 | 12138000068911
3.1.2 | 不锈钢内桶组件 | Stainless Tub Assembly | 1.0 | 12238000015873
3.1.3 | 连接盘 | Coupling Plate | 1.0 | 12238000000253
4.1 | 底板 DC51D+Z MAV180-A2404PS/01FM-US MAV180-A2404PS_01FM-US-3012 RoHS | Base Plate | 1 | 12238000015904
4.2 | 马达牵引器 MAD160-S2801GPS/FM-US13 MAD160-S2801GPS_FM-US13-DQ26-01 6W,Class B,无中文,含粉红浅蓝线,UL认证 100-130V 50/60Hz RoHS | Retractor | 1 | 17438000000343
4.3 | 固定架 本色 PP 640T平台,普通机用 MAV180-A2404PS/01FM-US MAV180-A2404PS_01FM-US-301021 RoHS | Bracket | 1 | 12138000068135
4.4 | 溢水管 EVA XQB80-700CL LS8_626_103 RoHS | Overflow Hose | 1 | 12138000002896
4.5 | 盛水桶组件 PP 640T平台,非加热, UL认证,材料阻燃等级HB,材料牌号AR564 MAV180-A2404PS_01FM-US MAV180-A2404PS_01FM-US-301 RoHS | Outer Tub Subordinate Assembly | 1 | 12138000068899
4.6 | 离合器部装 MAV180-A2404PS/01FM-US MAV180-A2404PS/01FM-US-8 RoHS | Clutch Body Subassembly | 1 | 12938000006581
4.7 | 单相异步电机 RoHS YXB-180-4-376L UL 120V 60Hz | Single phase asynchronous motor | 1 | 11002012041836
4.8 | 电机皮带轮 铝合金 60HZ MAV160-2401PS/01FM-US MAV160-A2401PS_01FM-US-304901 RoHS | Motor Pulley | 1 | 12338000001241
4.9 | 三角带 橡胶,涤纶线 蓝白色,480mm,布层,大容量 MAV160-2402P/01FM-BR20 MAV160-2402PS_01FM-CL-3068 RoHS | V-Belt | 1 | 12638000002761
5 | 包装箱含印刷图案 | Carton Box And Printing | 1 | 16238000A39635
6 | 成套包装垫 | Packaging Pads | 1 | 16338000009922

## Sheet2
输出列名 | 输出位置(行) | 输出位置(列)
市场型号 | 3 | 3
客户名称 | 3 | 6
客户型号 | 4 | 6
美的工厂型号 | 5 | 6
大货单号 | 6 | 6
电源规格 | 6 | 3
工厂型号 | 4 | 3
产品编码 | 5 | 3
图片 | 8 | 1
导出时间 | 7 | 6
序号 | 30 | 1
零部件中文名称 | 30 | 2
零部件英文名称 | 30 | 3
数量 | 30 | 4
编码 | 30 | 5
价格 | 30 | 6
备注 | 30 | 7
#EOF