## PART LIST
Air Conditioner
Model: ETTW10EV
No. | Part No. | Part Name | Qty | Remark
1 | 41106-002927 | Display decorative piece1 | 2
2 | 41106-002928 | Display decorative piece2 | 2
3 | 41106-000169 | Front Panel Assembly | 1
3.1 | 42008-000094 | Air Filter | 1
3.2 | 41507-000071 | swing connecting rod | 2
3.3 | 41507-000097 | swing Vane | 4
3.4 | 41507-000124 | Leading Flow Circle | 2
3.5 | 41507-000104 | swing rod | 2
3.6 | 41106-002067 | Front Panel | 1
4 | 92011-012674 | Evaporator | 1
5 | 41214-000903 | Guide Vane | 1
6 | / | Heater | 1
7 | 41504-000189 | Outlet foam | 1
8 | 41214-000045 | Front Partition plate | 1
9 | H0310-110253 | mechanical operating indicator panel | 1
10 | 41507-001281 | Control Box panel | 1
11 | 41303-000135 | Electrical Box | 1
12 | / | Transformer | 1
13 | 10303-100016 | Fan Motor Capacitor | 1
14 | 41505-000055 | Electrical Box Cover | 1
15 | 31501-000023 | Main pcb | 1
16 | / | Main pcb supporter | 1
17 | 41214-000490 | Capacitor Strip | 1
18 | 22003-000013 | Compressor Capacitor | 1
19 | 42004-000146 | Centrifugal Fan | 1
20 | 41504-000187 | Volute foam | 1
21 | 41504-000035 | Partition plate | 1
22 | 92014-000854 | Compressor | 1
23 | 22001-000176 | Fan Motor | 1
24 | 92006-008279 | Discharge Pipe | 1
25 | 41503-000003 | Back Partition plate | 1
26 | 42004-000101 | Propeller Fan | 1
27 | 92011-012658 | Condenser | 1
28 | 41508-000015 | Cabinet | 1
29 | 41214-000589 | grille | 2
30 | 41214-000275 | intake and outtake grille | 1
31 | 41502-000006 | Base | 1
32 | / | cold tube | 1
33 | / | Pipe Cover (two-way) | 1
34 | / | Pipe Cover (three-way) | 1
35 | / | Drainage valve | 1
36 | 41504-000186 | Water drainage pan | 1
37 | 41605-000011 | Sensor supporter | 1
38 | 92007-021910 | Capillary Assembly | 1
39 | 41508-000015 | carton | 1 | not show in the explosion
40 | 22007-001224 | Power Supply Cord | 1
41 | G0401-113903 | Remote Controller | 1
42 | 31502-000103 | Display PCB | 1
43 | 41213-000029 | Cover Forming | 1
44 | A1202-000040 | Base Forming | 1
45 | A2005-000534 | Base Carton | 1